## Sheet1
КОЛИЧЕСТВЕНО-СТОЙНОСТНА СМЕТКА
за довършване на строеж: "Православен храм в УПИ I кв. 290 гр. Монтана"
№ по ред | Наименование | Мярка | Количество | Цена | Стойност
I. Архитектурна
I.1. Зидарии и мазилки
1 | Добавка за варова мазилка по ребрени и касетирани тавани, греди, колони и др. | м2 | 413.5 |  | 0
2 | Добавка за варова настилка по куполообразни тавани | м2 | 756.54 |  | 0
3 | Метална конструкция за окачен таван с KNAUF-строителни плоскости еднослойни 12,5 | м2 | 98 |  | 0
4 | Обшивка с KNAUF строителни плоскости GKB еднослойни 12,5 по сводове | м2 | 98 |  | 0
5 | Варова шпакловка по прясна мазилка по сводове и куполи | м2 | 836 |  | 0
6 | Вътрешна варова мазилка по бетонови сводове и куполи | м2 | 836 |  | 0
7 | Вътрешна варова мазилка по тухлени стени | м2 | 1639.56 |  | 0
8 | Вътрешна варова мазилка по бетонови стени и тавани | м2 | 854 |  | 0
9 | Варова шпакловка по прясна мазилка | м2 | 2493.56 |  | 0
10 | Мазилка по страници на отвори с ширина 20 до 40 см | м | 488 |  | 0
11 | Монтаж на алуминиев перфориран профил по изпъкнали ръбове на прозорци, врати и колони | м | 1200 |  | 0
12 | Фасадно тръбно скеле с h=или<30м | м2 | 5452 |  | 0
13 | Тръбно подпорно скеле с натоварване до 1500 кг/м2 и h=или<20м | м3 | 200 |  | 0
14 | Направа на силикатна мазилка | м2 | 55 |  | 0
|  | I.1. Зидарии и мазилки: |  |  | 0
I.2. Настилки и облицовки
15 | Добавка за первази от плочки гранитогрес | м2 | 35 |  | 0
16 | Циментова замазка по под с d=10см | м2 | 230 |  | 0
17 | Настилка от бетонови пресовани плочи | м2 | 273 |  | 0
18 | Облицовка с фаянсови плочки стени и край мивки на циментово мляко | м2 | 39.5 |  | 0
19 | Настилка от теракотни плочи | м2 | 8 |  | 0
20 | Настилка от плочи грнитогрес | м2 | 781.9 |  | 0
21 | Облицовка стълби с гранитогрес и декоративен фриз | м2 | 44.05 |  | 0
22 | Пердашена циментова замазка М300 d=2см по подове, тераси, покриви и други | м2 | 370 |  | 0
23 | Облицовка с врачански плочи по стени | м2 | 1792 |  | 0
24 | Облицовка с гранитни плочи по стени и колони | м2 | 616 |  | 0
25 | Облицовка с гранитни плочи по под | м2 | 750.5 |  | 0
26 | Облицовка с мушекалкови плочи с дебелина до 3см по гладки стени - до 0.2м2 | м2 | 140 |  | 0
|  | I.2. Настилки и облицовки: |  |  | 0
I.3. Боядисване
27 | Боядисване на нови шпакловани стени и тавани с латекс трикратно | м | 854 |  | 0
|  | I.3. Боядисване: |  |  | 0
I.4. Обшивки
28 | Обшивка корнизи, улами и поли с медна ламарина | м2 | 55 |  | 0
29 | Водосточни казанчета от медна ламарина - обикновени | бр. | 6 |  | 0
30 | Водопроводни тръби от медна ламарина | м | 91 |  | 0
|  | I.4. Обшивки: |  |  | 0
I.5. Дограми
31 | Изработка и монтаж на място на метален предпазен парапет от инокс с h1.1м | м | 40 |  | 0
|  | I.5. Дограми: |  |  | 0
|  | I. Архитектурна: |  |  | 0
II. ВиК
II.1. Водопровод
32 | Изкоп с багер в земни почви при нормални условия на отвал | м3 | 33 |  | 0
33 | Изкоп с ограничена ширина до 0.6м - ръчно в земни почви неукрепени h=или<2м | м3 | 13 |  | 0
34 | Засипване на тесни изкопи без трамбоване | м3 | 13 |  | 0
35 | Разриване с булдозер или засипване изкопи с пробег до 40м при нормални условия | м3 | 33 |  | 0
36 | Уплътняване на обратен насип с пневматична трамбовка на пластове по 20см | м3 | 44 |  | 0
37 | Монтаж полипропиленови тръби на челна заварка в открити канали Ø63мм | м | 58 |  | 0
38 | Направа улеи от 5/5 до 10/10 ръчно в нова тухлена зидария | м | 16 |  | 0
39 | Пробиване на отвори до 25/15 в 1/2 тухлен зид | бр. | 10 |  | 0
40 | Пробиване на отвори 60/70 до 80/80 в нови бетонни стени d=или<12см ръчно | бр. | 5 |  | 0
41 | Водопровод в сгради от полипропиленови тръби 20х3,4 | м | 7 |  | 0
42 | Водопровод в сгради от полипропиленови тръби 20х3,4 | м | 7 |  | 0
43 | СК без изпразнител 1/2" | бр. | 2 |  | 0
44 | Шибърен кран без изпразнител 2" | бр. | 2 |  | 0
45 | Монтаж на водомер фланшов Ø50мм | бр. | 1 |  | 0
46 | Доставка и монтаж на филтър за водомер Ø50 мм | бр. | 1 |  | 0
47 | Шахта за водомер 100/100см h=или<3м | бр. | 1 |  | 0
48 | Бойлер електрически за топла вода - тип "юнга" | бр. | 2 |  | 0
49 | Монтаж СК с предпазна гарнитура Ø60мм | бр. | 1 |  | 0
50 | Канелки чешмени обикновени месинг. ст-обр. ръкохватка 1/2" | бр. | 1 |  | 0
|  | II.1. Водопровод: |  |  | 0
II.2. Битова канализация
51 | Изкоп с багер зем.почви при норм.у-вия на отвал | м3 | 200 |  | 0
52 | Изкоп с ограничена ширина до 0.6м -ръчно в земни почви неукрепени h=или<2м | м3 | 16 |  | 0
53 | Засипване на тесни изкопи без трамбоване | м3 | 16 |  | 0
54 | Разриване с булдозер или засипване изкопи с пробег до 40м при нормални условия | м3 | 200 |  | 0
55 | Уплътняване на обратен насип с пневматичнатрамбовка пластове по 20см | м3 | 200 |  | 0
56 | Подложки от земя и пясък | м3 | 16 |  | 0
57 | PVC тръби с фабр. фасонни части за канализация в сгради Ø52/42 | м | 3.5 |  | 0
58 | PVC тръби с фабр. фасонни части за канализация в сгради Ø110/93 | м | 62.64 |  | 0
59 | Сифони подови месингови тип "звезда" Ø50 | бр. | 2 |  | 0
60 | Полупорц.тоал.умивалници среден формат бели с обикн.сифони | бр. | 2 |  | 0
61 | Клозетна седалка полупорцеланова с фаянс. ниско пром. казанче с метална пром. тръба | бр. | 2 |  | 0
62 | Улични РШ за кръгли канали с отвор Ø60см от сглобяеми елементи с дълб. 3м | бр. | 1 |  | 0
63 | Улични РШ за кръгли канали с отвор Ø60см от сглобяеми елементи с дълб. 5м | бр. | 1 |  | 0
64 | РШ квадратна тухл. 80/80/100см за канализация с жб. капак с мозаечно покритие | бр. | 1 |  | 0
65 | Изпробване хоризонтална канализация в сгради до Ø150 | м | 66.5 |  | 0
66 | Доставка и монтаж на помпа Wilo TP50F90/7.5 | бр. | 1 |  | 0
|  | II.2. Битова канализация: |  |  | 0
II.3. Дъждовна канализация
67 | Изкоп с багер в земнипочви при нормални условия на отвал | м3 | 197 |  | 0
68 | Изкоп с ограничена ширина до 0.6м - ръчно в земни почви неукрепени h=или<2м | м3 | 81 |  | 0
69 | Засипване тесни изкопи без трамбоване «01-01-059» | м3 | 81 |  | 0
70 | Разриване с булдозер или засипване изкопи с пробег до 40м при норм.условия | м3 | 197 |  | 0
71 | Уплътняване на обратен насип с пневматична трамбовка пластове по 20см | м3 | 208 |  | 0
72 | Подложки от земя и пясък | м3 | 70 |  | 0
73 | Pvc-тръби безмуф.с леп.връзки с диам. 96.0, 94.0, 93.0 на 110 мм. | м | 97 |  | 0
74 | Pvc-тръби безмуф.с леп.връзки с диам. 200 мм. | м | 11 |  | 0
75 | Pvc-тръби безмуф.с леп.връзки с диам. 225 мм. | м | 16.5 |  | 0
76 | Pvc-тръби безмуф.с леп.връзки с диам. 250мм. | м | 10 |  | 0
77 | Pvc-тръби безмуф.с леп.връзки с диам. 150 мм. | м | 64 |  | 0
78 | Pvc-тръби безмуф.с леп.връзки с диам. 125 мм. | м | 22 |  | 0
79 | Улични рш за кръгли канали с отвор фбосм от сглобяеми елем. С дълб. 2м | бр. | 6 |  | 0
80 | Улични рш за кръгли канали с отвор фбосм от сглобяеми елементи ф1500 с дълб. 3м | бр. | 1 |  | 0
81 | Монтаж в изкрп на pe-hd тръби на челна заварка с диаметър 250 мм | м | 36 |  | 0
82 | Доставка и м-ж помпа wilo тр150м235/130 | бр. | 1 |  | 0
83 | Pvc-тръби безмуф.с леп.връзки с диам. 48.2, 45.2, 42.2 на 50 мм | м | 8 |  | 0
84 | Изкоп кладенци и резерв.ръчно в земни почви до 2м2 и н=2до5м | м3 | 2 |  | 0
85 | Каменна основа от едротрошени камъни (75до120)мм | м3 | 2 |  | 0
86 | Изпробване верт.канализация в сгради до ф150 | м | 161 |  | 0
87 | Изпробване хор канализация в сгради над ф150 | м | 73.5 |  | 0
|  | II.3. Дъждовна канализация: |  |  | 0
|  | II. ВиК: |  |  | 0
III. О и В
III.1. Отопление
88 | Доставка и монтаж на вентил.конвектор верикален челно засмукване 9.58квт+b15 | бр. | 6 |  | 0
89 | Доставка и монтаж на вентил.конвектор хоризонтален долно засмукване 9.58квт | бр. | 2 |  | 0
90 | Доставка и монтаж на вентил.конвектор верикален челно засмукване 5.87квт | бр. | 3 |  | 0
91 | Доставка и монтаж на вентил.конвектор верикален челно засмукване 3.68квт | бр. | 2 |  | 0
92 | Доставка и монтаж на вентил конвектор хоризонтален долно засмукване 3.68квт | бр. | 2 |  | 0
93 | Доставка на алуминиеви глидери н"500мм | бр. | 45 |  | 0
94 | Комплектен монтаж ал. Радиатори | бр. | 7 |  | 0
95 | Доставка и монтаж колектор 11/4" с 2 извода комплект | бр. | 6 |  | 0
96 | Доставка и монтаж колектор 11/4" с 3 извода комплект | бр. | 6 |  | 0
97 | Доставка и монтаж колектор 11/4" с 4 извода комплект | бр. | 2 |  | 0
98 | Доставка и монтаж колектор 11/4" с 7 извода комплект | бр. | 2 |  | 0
99 | Доставка и монтаж на автомат.обезв. 1/2" | бр. | 7 |  | 0
100 | Доставка и монтаж на радиаторен вентил с термосттична глава 1/2" ъглов | бр. | 7 |  | 0
101 | Холендър 16x2 - 1/2" | бр. | 28 |  | 0
102 | Холендър 26x2-1/2" | бр. | 72 |  | 0
103 | Ск сферичен 1/2" с холендър | бр. | 36 |  | 0
104 | Д-ка и м-ж на тръба трислойна с ал.вложка и омрежен полиетилен ф16х2 | м | 436 |  | 0
105 | Д-ка и м-ж на тръба трислойна с ал.вложка и омрежен полиетилен ф26хз | м | 1640 |  | 0
106 | Полагане гофрирани тръби ф 23 мм «34-11-0903» | м | 416 |  | 0
107 | Полагане гофрир.тръби ф26мм | м | 1610 |  | 0
108 | Монтаж чер.газ.пат.тръби около съоръж.и апаратури 1 1/2" и 32/40мм | м | 52 |  | 0
109 | Монтаж чер.газ.пат.тръби около съоръж.и апаратури 1 1/4" и 25/32мм | м | 18 |  | 0
110 | Монтаж чер.газ.пат.тръби около съоръж.и апаратури 1/2" и 11/16мм | м | 18 |  | 0
111 | Монтаж стоманени тръби безшевни ф70хзмм | м | 20 |  | 0
112 | Боядисване на тръби два слои монтирани до 3" | м | 108 |  | 0
113 | Доставка и монтаж на помпа grundfos ups 50/120f | бр. | 1 |  | 0
114 | Доставка и монтаж на помпа grundfos ups40/120f | бр. | 1 |  | 0
115 | Доставка и м-ж разшир съд обем 80 л | бр. | 3 |  | 0
116 | Баланс вентил ф11/4" и 3 бара | бр. | 6 |  | 0
117 | Дост.и м-ж на автомати за допълване 1/2" | бр. | 2 |  | 0
118 | Дост. И м-ж на стенен кондензационен котел газов 49,7 квт. - комплект | бр. | 3 |  | 0
119 | Изпробване плътността на тръбопровода на хидравлично налягане | м | 2148 |  | 0
120 | Топла проба на отоплителна инсталация с котел и на тец за от.тял |  | 25 |  | 0
121 | 72 часова проба и регулиране на котелната инсталация | бр. | 1 |  | 0
|  | III.1. Отопление: |  |  | 0
III.2. Вентилация
122 | Вентилатор кръгъл канален тд 2000/315 двускоростен | бр. | 4 |  | 0
123 | Д-каи м-ж на меки връзки ф315 | бр. | 8 |  | 0
124 | Въздушен филтър fgr-315 | бр. | 2 |  | 0
125 | Регулир. Клапи кръгли въздуховоди ф315мм | бр. | 4 |  | 0
126 | Доставка и монтаж на топлообменник друреден 500/300-2r | бр. | 2 |  | 0
127 | Шумозаглушител канален ldc 315/900 | бр. | 4 |  | 0
128 | Спировъздуховоди изолирани с мин.вата и ал.фолио ф315мм | м | 42 |  | 0
129 | Спировъздуховоди изолирани с мин.вата и ал.фолио ф200мм | м | 12 |  | 0
130 | Флексибъл за спировъздуховоди изолиран ф200мм | м | 40 |  | 0
131 | Мреж.решетки кръгла регулируема ф315мм | бр. | 32 |  | 0
132 | Огнепреградни клапи кръгли въздуховоди ф315мм -300/300 | бр. | 2 |  | 0
133 | Вентилатор кръгъл канален kd xl1 | бр. | 2 |  | 0
134 | Д-ка и м-ж на меки връзки ф400 | бр. | 4 |  | 0
135 | Въздушен филтър fgr-400 | бр. | 1 |  | 0
136 | Възвратни клапи кръгли въздуховоди ф400мм | бр. | 2 |  | 0
137 | Доставка и монтаж на топлообменник друреден 600/360-2r | бр. | 1 |  | 0
138 | Шумозаглушител канален ф400 ldc 400/900 | бр. | 2 |  | 0
139 | Спировъздуховоди изолирани с мин.вата и ал фолио ф400мм | м2 | 31 |  | 0
140 | Мреж.решетки неподвижни жалузиини ф400мм | бр. | 2 |  | 0
141 | Наладка на вентилационни системи | бр. | 6 |  | 0
|  | III.2. Вентилация: |  |  | 0
|  | III. О и В: |  |  | 0
IV. Електро
IV.1. Вътрешна инсталация
142 | Доставка на табло главно оборудвано oln180/1000/400 | бр. | 1 |  | 0
143 | Доставка на апартаментно табло атра 12 | бр. | 2 |  | 0
144 | Монтаж на стоящи табла | бр. | 1 |  | 0
145 | Монтаж табло стенно | бр. | 2 |  | 0
146 | Изтегляне на проводници в тръба пв 1 x 10 мм2 | м | 12 |  | 0
147 | Изтегляне на проводници в тръба пв 1 x 16 мм2 | м | 64 |  | 0
148 | Доставка кабел свт 3x6 мм2 | м | 12 |  | 0
149 | Доставка на проводник свт 3x2,5 мм2 | м | 85 |  | 0
150 | Доставка на проводник свт 3x1,5 мм | м | 75 |  | 0
151 | Доставка на проводник свт 3x1,0 мм | м | 9 |  | 0
152 | Доставка на проводник пввм 3x2,5 мм | м | 72 |  | 0
153 | Доставка на проводник пввм 3x1,5 мм | м | 78 |  | 0
154 | Доставка на проводник пввм 3x1,омм | м | 108 |  | 0
155 | Доставка на кабел nym 3x6,0 мм | м | 38 |  | 0
156 | Доставка на кабел nym 3x2,5 мм | м | 210 |  | 0
157 | Доставка на кабел nym 3x1,5 мм | м | 156 |  | 0
158 | Доставка на кабел nym 3x1,0 мм | м | 49 |  | 0
159 | Полагане проводник пввм под мазилка-при готови улеи и отвори по тухлена стена | м | 440 |  | 0
160 | Полагане гофрирани тръби с диаметър 16 мм | м | 74 |  | 0
161 | Полагане гофрирани тръби ф 23 мм | м | 65 |  | 0
162 | Изтегляни на един брой проводник в тръби | м | 76 |  | 0
163 | Д-ка м-ж и свързване на контакти шуко /скрит м-ж | бр. | 23 |  | 0
164 | Д-ка и м-ж и свързване на ключове обикновенни/скрит м- ж | бр. | 6 |  | 0
165 | Д-ка и м-ж и свързване на ключове серийни | бр. | 12 |  | 0
166 | Д-ка и м-ж и свързване на ключове дивиаторни | бр. | 4 |  | 0
167 | М-ж осветителни флуоресцентни тела-двойно 2 x 18w | бр. | 3 |  | 0
168 | М-жосветителни флуоресцентни тела-двойно 2 x 18 но ip65 | бр. | 1 |  | 0
169 | М-жосветителни флуоресцентни осв.тела 4 x 18w | бр. | 1 |  | 0
170 | М-ж осветителни тела/комплект с основа/-плафониера | бр. | 6 |  | 0
171 | М-ж осветителни тела/комплект с основа/-аплик | бр. | 5 |  | 0
172 | М-ж осветителни тела/комплект с основа/-аплик но 2x25 - е14 | бр. | 26 |  | 0
173 | М-ж осветителни тела - с насочено действие 70 вт | бр. | 14 |  | 0
174 | М-ж осветителни тела/комплект с основа/-полюлей 70x25 | бр. | 1 |  | 0
175 | М-жосветителни тела/комплект с основа/-полюлей 12x25 | бр. | 5 |  | 0
176 | М-жосветителни тела/комплект с основа/-полюлей 6x40 | бр. | 1 |  | 0
177 | М-жосветителни тела/комплект с основа/-полюлей 6x15 | бр. | 1 |  | 0
178 | Набиване колове за заземяване 63x63x6 2,5м | бр. | 1 |  | 0
179 | Измерване заземление | бр. | 1 |  | 0
180 | Полагане тръби pvc откр. По тухла и бетон 1" 32/25мм | м | 253 |  | 0
181 | Полагане тръби pvc откр. Желязна к-ция и п носачи 1 1/4" 40/34мм | м | 36 |  | 0
182 | М-ж на връзки до 5 м с медни тръби фзо/26 мм | бр. | 1 |  | 0
183 | Медна ламарина 1000/1000/3 за земление | бр. | 2 |  | 0
|  | IV.1. Вътрешна инсталация: |  |  | 0
IV.2. Външно фасадно осветление
184 | Доставка на разпределително табло за управление на осветление(оборудване съгласно еднолинейна схема) | бр. | 1 |  | 0
185 | Монтаж на същото | бр. | 2 |  | 0
186 | Доставка на LED прожектор 100W,IP 45 | бр. | 20 |  | 0
187 | Монтаж на същото | бр. | 20 |  | 0
188 | Доставка на LED прожектор 30W,IP 45 | бр. | 10 |  | 0
189 | Монтаж на същото | бр. | 10 |  | 0
190 | Доставка на кабел тип:СВТ-3х2.5мм² | м | 100 |  | 0
191 | Доставка на кабел тип:СВТ-3х4мм² | м | 300 |  | 0
192 | Монтаж на същия (к-т с направа на разделка, присъединяване към съоражение) | м | 400 |  | 0
193 | Контролни измервания и протоколи | обект | 1 |  | 0
|  | IV.2. Външно Ф. осветление: |  |  | 0
|  | IV. Електро: |  |  | 0
V. Вертикална планировка
194 | Изкоп с багер зем.почви при 1 ут.у-вие на транспорт | м3 | 1110 |  | 0
195 | Превоз на земни маси на 8 км. | м3 | 1000 |  | 0
196 | Превоз на земни маси на 0.2 км за депо | м3 | 110 |  | 0
197 | Изкоп с огр.ширина до 0.6м -ръчно в земни почви неукрепени н=или<2м | м3 | 50 |  | 0
198 | Прехвърляне зем.почви до зм хориз. Или 2м верт.разстояние -ръчно | м3 | 50 |  | 0
199 | Тънки изкопи до 0.5м с прехвърляне на зм | м3 | 50 |  | 0
200 | Превоз със самосвали на земни почви с натов. С багер за обр.насип на0.2км | м3 | 110 |  | 0
201 | Засипване тесни изкопи без трамбоване | м3 | 110 |  | 0
202 | Обратен насип с баластра (с превоз от 5 км) | м3 | 240 |  | 0
203 | Уплътняване на обратен насип с пневматична трамбовка пластове по 20см | м3 | 240 |  | 0
204 | Кофраж ст.бет.стълбища.площадки и греди и пояси свързани | м2 | 20.8 |  | 0
205 | Кофраж неармирани бетонови стени.канали.парапети.асанни шахти d>15cm | м2 | 10.35 |  | 0
206 | Изработка и монтаж армировка - сл. И ос.сложна 6до12мм от а1 и а2 | кг | 530 |  | 0
207 | Изработка и монтаж армировка - сл. И ос.сложна 6до12мм от a3 | кг | 1000 |  | 0
208 | Полагане стоманобетон м150 за основи на стени.колони и фундаментни плочи | м3 | 25.5 |  | 0
209 | Полагане стоманобетон м200 филцов за стени и шайби с d>15cm | м3 | 15 |  | 0
210 | Подложки от земя и пясък | м3 | 60 |  | 0
211 | Настилка от бетонови плочи | м2 | 2200 |  | 0
212 | Видими бетонови бордюри 8/20 | м | 560 |  | 0
213 | Направа и монтаж на метален парапет | м | 75 |  | 0
214 | Подравняване, изравняване и трамбоване площи и откоси на изкопи и насипи-ръчно | м2 | 3100 |  | 0
215 | Превоз бетон | м3 | 160 |  | 0
|  | V. Вертикална планировка: |  |  | 0
VI. Други
216 | Изработка, доставка и монтаж на 4 броя камбани | кг | 500 |  | 0
217 | Изработка, доставка и монтаж на автоматизиран механизъм за биене на камбани | бр. | 1 |  | 0
|  | VI. Други: |  |  | 0
| ИЗТОЧНО-ПРАВОСЛАВЕН ХРИСТИЯНСКИ ХРАМ - гр. МОНТАНА |  |  |  | 0
| ДДС 20% |  |  |  | 0
| ОБЩО |  |  |  | 0