## SOU
КОЛИЧЕСТВЕНА ТАБЛИЦА, ПРЕДОСТАВЕНА ОТ ВЪЗЛОЖИТЕЛЯ
№ | ДЕЙНОСТИ НА ПОРЪЧКАТА | Мярка | Колич.
Част: Пътна
1 | Изкоп земни почви с багер на транспорт | м3 | 654.7
2 | Изкоп за пътища в зем. почви - ръчно за оформяне и откосиране - 5% от общото | м3 | 72.8
3 | Превоз на излишни земни маси на депо на 10 км - Кразб=1,25 (поз.1 + поз.2) | м3 | 909.4
4 | Уплътняване на основа /земно легло/ | м2 | 1363
5 | Пътна основа от трошен камък (0 - 40мм) | м3 | 532.9
6 | Превоз на трошен камък на 6 км - Кразб.= 1,25 (поз. 4) | м3 | 666.1
7 | Пясъчна подложка | м3 | 104.3
8 | Превоз на пясък от 6 км - Кразб.=1,20 (поз.6) | м3 | 125.2
9 | Тротоарна настилка от бетонови павета „Бехотон-6“ -вкл. доставка и полагане | м2 | 14.7
10 | Пътна настилка от бетонови павета - „Бехатон-10“ - вкл. доставка и полагане | м2 | 1276.9
11 | Видими бетонови бордюри 18/35 см - вкл. доставка и полагане | м.л. | 284
12 | Видими бетонови бордюри 8/16 см - вкл. доставка и полагане | м.л. | 8
13 | Превоз на строителни отпадъци до депо за отпадъци -позицията се доказва | м3 | 25
Част: Подземна тръбна мрежа
1 | Изкоп с шир. до 0.6 м и дълб. до 2 м ръчно | м3 | 55.7
2 | Изкоп за шахти - като поз 1 | м3 | 4.6
3 | Механизирано разкъртване на асфалтова настилка | м3 | 2
4 | Превоз на отпадъци на депо - Кразб.=1,25 (поз.1 + поз.2) | м3 | 2
5 | Доставка и полагане на тръби (OD-140mm) | м.л. | 203
6 | Доставка и полагане на тръби (Ø-50мм) | м.л. | 203
7 | Доставка и монтаж на кабелни шахти HRST А -068Х068Х080 | бр. | 8
8 | Засипване на тесни изкопи | м3 | 57.3
9 | Уплътняване ръчно с трамбовка | м3 | 57.3
10 | Възстановяване на асфалтова настилка от плътен асфалтобетон - 4 см | т | 0.94
11 | Възстановяване на асфалтова настилка от неплътен асфалтобетон - 15 см | т | 3.77
12 | Превоз на строителни отпадъци до депо за отпадъци - позицията се доказва | м3 | 5
Част: Водоснабдяване и канализация
| I. Водопровод | 220
1 | Трасиране и обозначаване с колчета на точките от 1 до 14 | бр. | 6
2 | Трасиране дъно изкоп в точките от 1 до 14 | бр. | 6
3 | Отстраняване хумус ръчно с дебелина на пласта до 10 см | м2 | 30
4 | Отстраняване хумус машинно с дебелина на пласта до 20 см | 100 м2 | 0.2
5 | Рязане и разкъртване асфалт | м.л. | 50
6 | Разваляне и възстановяване асф. настилка | м2 | 20
7 | Изкоп ръчен | м3 | 44
8 | Изкоп машинен на отвал | м3 | 156
9 | Изкоп машинен на транспорт | м3 | 20
10 | Извозване до 5 км | курс | 20
11 | Направа и разваляне кофраж | м2 | 50
12 | Доставка и монтаж на ст. Бетон В 20 | м3 | 13
13 | Полагане пясъчна подложка трамбована под тръбопроводи | м3 | 7
14 | Засипване изкоп с пясък с трамбоване | м3 | 8
15 | Обратно засипване ръчно | м3 | 44
16 | Обратно засипване машинно | м3 | 156
17 | Трамбоване на пластове ръчно до 10 см | м3 | 200
18 | Подравняване трасе машинно | 100 м2 | 0.5
19 | Доставка и монтаж тръби ПЕ Ø90/10 | м.л. | 55
20 | Доставка и монтаж ПЕ колена Ø 90/10/90 | бр. | 4
21 | Доставка и монтаж водовземна скоба 90/63 | бр. | 6
22 | Доставка и монтаж накрайник Ø90/10 | бр. | 24
23 | Доставка и монтаж СФ Ø60 | бр. | 5
24 | Доставка и монтаж СК Ø60 с изпразнител | бр. | 5
25 | Доставка и монтаж ТСК Ø60 | бр. | 6
26 | Доставка и монтаж водомер 10 куб. | бр. | 5
27 | Доставка и монтаж филтър Ø60 | бр. | 5
28 | Доставка и монтаж клапан Ø60 | бр. | 5
29 | Доставка и монтаж тръби ПЕ Ø63/10 | м.л. | 40
30 | Доставка и монтаж редуктор 63/32 | бр. | 5
31 | Доставка и монтаж фитинги Ø32 | бр. | 16
32 | Изпитване водопровод ПЕ за якост | 100 м.л. | 0.8
33 | Изпитване водопровод ПЕ - основно | 100 м.л. | 0.8
34 | Обеззаразяване водопровод ПЕ | 100 м.л. | 0.8
35 | Доставка и монтаж сигнална лента | м.л. | 80
36 | Доставка и монтаж детекторна лента | м.л. | 80
37 | Трасиране водопровод и съоръжения | м.л. | 80
II. Канализация
1 | Изкоп ръчен | м3 | 280
2 | Изкоп машинен на отвал | м3 | 750
3 | Рязане и разкъртване асфалт | м.л. | 200
4 | Разваляне и възстановяване асф. настилка | м2 | 100
5 | Обратно засипване ръчно | м3 | 280
6 | Изкоп машинен на транспорт | м3 | 50
7 | Извозване до 5 км | курс | 50
8 | Обратно засипване машинно | м3 | 700
9 | Трамбоване на пластове ръчно до 10 см | м3 | 980
10 | Доставка и монтаж ПВС Ø160 | м.л. | 50
11 | Доставка и монтаж ПВС Ø200 | м.л. | 31
12 | Доставка и монтаж ПВС Ø250 | м.л. | 25
13 | Доставка и монтаж ПВС Ø300 | м.л. | 165
14 | Доставка и монтаж РШ до З м | бр. | 8
15 | Доставка и монтаж РШ до З м с пад | бр. | 3
16 | Доставка и полагане бетон | м3 | 5
17 | Доставка и монтаж колена ПВС Ø160/90 | бр. | 5
18 | Дейности по безопасност и здраве | бр. | 1
19 | Обезопасяване изкоп | м.л. | 350
20 | Плътно укрепване и разкрепване изкопи | м2 | 200
21 | Направа и разваляне кофраж | м2 | 20
22 | Полагане пясъчна подложка трамбована под канализационни тръби | м3 | 20